## перечень к закупке
№ пп | Наименование МТР к закупке | Технические характеристики МТР (марка, модель, типоразмер и т.д.) | Ед. изм. | Кол-во к закупке | Дата поставки первой партии**
Лот №1 (Запорная арматура)
1 | Затвор дисковый с симметричным диском межфланцевый с рукояткой. Условный диаметр Ду80, Условное давление Ру16, Класс герметичности "А", Рабочая среда: вода, Температура рабочей среды: до +100℃, Корпус: сталь 09Г2С (или аналог). Диск: сталь 12Х18Н10Т (или аналог). Уплотнение: манжета EPDM. Исполнение уплотнителых поверхностей "В" по ГОСТ 33259-2015. Климатическое исполнение: ХЛ. Пример: 1. Затвор поворотный дисковый ПА 342.80.16-04 DN80 PN16 CF8. 2. Затвор дисковый ПТП99007-080. 3. Затвор дисковый ЗД0.080.16.01.3201. | Производитель: Россия Пример: 1. ПромАрм, г.Пенза. 2. ПензТяжПромАрматура. г.Пенза. 3. ООО ГК "Гранд Арматура". 4. ООО "ЧелябинскСпецГражданСтрой". 5. ЗАО "Саратовский Арматурный Завод". | шт | 20 | 2026-06-30
2 | Затвор запорно-регулирующий, фланцевый, симметричный, стальной ЗПД.ГРАНД.Ф.150.016 Ду150 Ру 16 кгс/см2 Корпус сталь 09Г2С, Управление: рукоятка. Строительная длина L=280 мм. по ТУ 3700-001-35944938-2015 | Производитель: ООО ГК "ГРАНД АРМАТУРА" г.Чебоксары Материал корпуса: сталь 09Г2С Уплотнительна манжета: EPDM Рабочая среда: вода | шт | 10 | 2026-06-30
3 | Кран стальной шаровый цельносварной фланцевый с рукояткой Ду32, Ру40. Серия: ALSO RS, Обозначение: КШ.Ф.RS.032.40-02 материал корпуса: сталь 09Г2С, Рабочая среда: вода. Исполнение ХЛ1. Класс герметичности А. Строительная длина-180мм | Производитель: ООО "АЛСО" г.Челябинск Кран шаровый "ALSO RS", Обозначение: КШ.Ф.RS.032.40-02, тип присоединения: фланцевый, тип управления: рукоятка-рычаг, строительная длина-180мм, Материал корпуса: сталь 09Г2С. | шт | 60 | 2026-06-30
4 | Кран стальной шаровой фланцевый редуцированный с рукояткой Ду25, Ру40. Серия: ASLO универсальная. Обозначение: КШ.Ф.025.40-02 соединение: фланец/муфта материал корпуса: сталь 09Г2С. Рабочая среда: вода. Исполнение ХЛ1. Класс герметичности А. | Производитель: ООО "АЛСО" г.Челябинск Кран шаровый "ALSO", Обозначение: КШ.Ф.025.40-02, тип присоединения: фланцевый, тип управления: рукоятка-рычаг, строительная длина-140мм, Расстояния по центрам отверстий фланцевого присоединения 85 мм. Материал корпуса: сталь 09Г2С. | шт | 60 | 2026-06-30
5 | Задвижка ЗМС 65-210 маслонаполненная стальная шиберная фланцевая с выдвижным шпинделем. Условное давление Ру 21 МПа. Условный диаметр Ду65. Климатическое исполнение ХЛ1 (от -60℃). Тип присоединения: фланцевое исполнение 1, обозначение фланца 65х21ф по ГОСТ 28919-91. | Задвижка ЗМС 65-210 маслонаполненная стальная шиберная фланцевая с выдвижным шпинделем. Условное давление Ру 21 МПа. Условный диаметр Ду65. Климатическое исполнение ХЛ1 (от -60℃). Тип присоединения: фланцевое исполнение 1, обозначение фланца 65х21ф по ГОСТ 28919-91. | шт | 3 | 2026-04-30
6 | Клапан обратный ABRA D-022 Ду80 Ру10/16 фланцевый, шаровой, корпус - чугун, шар - алюминиевый сплав, уплотнение - NBR Артикул производителя: D100-01635 | Клапан обратный шаровой чугунный фланцевый Ру10 Ду80. ABRA D022-NBR | шт | 6 | 2026-06-30
7 | Затвор с симетричным диском межфланцевый с ручным редуктором (без комплекта ответных фланцев). Условный диаметр Ду300, Условное давление Ру16, Класс герметичности "А" по ГОСТ 9544-2015. Присоединение: межфланцевое с гладкими проушинами. Рабочая среда: вода. Температура рабочей среды: до +100℃, Корпус: высокопрочный чугун GGG40 ASTM A536 (или аналог). Диск: Сталь коррозионностойкая молибденосодержащая CF8M ASTM A351 (или аналог). Уплотнение: EPDM. Климатическое исполнение: УХЛ4. Длина корпуса L=78 мм. Диаметр наружный D1 = 410 мм. | Марки затворов и их аналоги: 1. ПА652.300.16-01. 2. ПА352.300.16-01. Производитель ООО "ПромАрм". 3. ЗДО.300.16.01.1232. Производитель ЗАО "Саратовский арматурный завод" 4. ПТП99007-300. Производитель АО "Пензтяжпромарматура". | шт | 2 | 2026-06-30
8 | Затвор с симетричным диском межфланцевый с ручным редуктором (без комплекта ответных фланцев). Условный диаметр Ду400, Условное давление Ру10, Класс герметичности "А" по ГОСТ 9544-2015. Присоединение: межфланцевое с гладкими проушинами. Рабочая среда: вода. Температура рабочей среды: до +100℃, Корпус: высокопрочный чугун GGG40 ASTM A536 (или аналог). Диск: Сталь коррозионностойкая молибденосодержащая CF8M ASTM A351 (или аналог). Уплотнение: EPDM. Климатическое исполнение: УХЛ4. Строительная длина L=102 мм. Диаметр наружный D1 = 515 мм. | Марки затворов и их аналоги: 1. ПА652.400.10-01. 2. ПА352.400.10-01. Производитель ООО "ПромАрм". 3. ЗДО.400.10.01.1232. Производитель ЗАО "Саратовский арматурный завод" 4. ПТП99007-400. Производитель АО "Пензтяжпромарматура". | шт | 2 | 2026-06-30
9 | Обратный клапан межфланцевый (без комплекта ответных фланцев). Условный диаметр Ду300. Условное давление Ру16. Рабочая среда: вода. Температура рабочей среды: до +100℃, Корпус: чугун серый (или аналог). Климатическое исполнение: УХЛ4. Строительная длина: L=114 мм. | Марка обратного клапана: 1. DF04A105242, обратный клапан "Гранлок" серии CV16. Производитель ООО «Торговый Дом АДЛ». | шт | 2 | 2026-06-30
10 | Кран шаровой BASE латунный, полнопроходной, 1" ВР-ВР, с рукояткой, Valtec VT.214.N.06 | Тип резьбы:1" вн.-вн, условный диаметр DN 25, материал: :никелированная латунь Код производителя:VT.214.N.06 | шт | 30 | 2026-04-30
11 | Кран шаровой BASE латунный, полнопроходной, 3/4" ВР-ВР, с рукояткой, Valtec VT.214.N.05 | Тип резьбы:3/4" вн.-вн, условный диаметр DN 20, материал: латунь никелированная Код производителя:VT.214.N.05 | шт | 30 | 2026-04-30
12 | Кран шаровой BASE латунный, полнопроходной, 1/2" ВР-ВР, с рукояткой, Valtec VT.214.N.04 | Тип резьбы:1/2" вн.-вн, условный диаметр DN 20, материал: латунь никелированная Код производителя:VT.214.N.04 | шт | 30 | 2026-04-30
13 | Кран шар. DN 15 PN 4 VALTEC BASE VT.214.N.04 латунь ручн.,резьбовой 1/2F-1/2F A | Тип резьбы:1/2" вн.-вн, условный диаметр DN 20, материал: латунь никелированная. Код производителя:VT.214.N.04 | шт | 40 | 2026-04-30
14 | Шаровой кран с полусгоном Valtec BASE 1/2" внутренняя-наружная VT.227.N.04 | Материал: никелированная латунь Тип присоединения :резьбовой Тип резьбы:1/2F-1/2M Код товара: VT.227.N.04 | шт | 30 | 2026-04-30
15 | Шаровой кран с полусгоном Valtec BASE 3/4" внутренняя-наружная VT.227.N.05 | Материал: никелированная латунь Тип присоединения :резьбовой Тип резьбы:3/4F-3/4M. Код товара: VT.227.N.05 | шт | 20 | 2026-04-30
16 | Шаровой кран с полусгоном 1" вн.-нар. Valtec BASE VT.227.N.06 | Материал: никелированная латунь Тип присоединения :резьбовой Тип резьбы:1F-1M Код товара: VT.227.N.06 | шт | 10 | 2026-04-30
17 | Шаровой кран, стальная рукоятка 1-1/2 вн.-вн. Valtec BASE VT.214.N.08 | Материал:никелированная латунь Тип присоединения :резьбовой Тип резьбы:1 1/2F-1 1/2F Номинальное давление (PN) :40 бар Max температура применения:150 °С Условный диаметр DN:40 мм. Код товара: VT.214.N.08 | шт | 4 | 2026-04-30
18 | Шаровой кран, стальная рукоятка 2 вн.-вн. Valtec BASE VT.214.N.09 | Материал:никелированная латунь Тип присоединения :резьбовой Тип резьбы:2F-2F Номинальное давление (PN) :40 бар Max температура применения:150 °С Условный диаметр DN:50 мм Код товара: VT.214.N.09 | шт | 3 | 2026-04-30
19 | Шаровой кран Ci 11Б27п1 ш/г, рычаг, Ду25 артикул:ТТ000009589 | Материал: латунь Тип присоединения :резьбовой Тип резьбы:1F-1M Номинальное давление (PN) :16 бар Max температура применения:150 °С Диаметр трубы:25 мм | шт | 2 | 2026-04-30
20 | Шаровой кран Ci 11Б27п1 ш/г, рычаг, Ду32 артикул:ТТ000009590 | Материал:латунь Тип присоединения :резьбовой Тип резьбы-1 1/4F-1 1/4M Номинальное давление (PN) :16 бар Max температура применения:150 °С Диаметр трубы:32 мм | шт | 2 | 2026-04-30
Лот №2 (сантехническое оборудование)
1 | Смеситель для ванны с плоским прямым изливом и переключателем для душа AquaKratos АК2725 Артикул: AK2725 | тип: картридж 40мм тип установки смесителя: пристенный покрытие корпуса: хром размер излива 275мм | шт | 15 | 2026-04-30
2 | Смеситель для ванны с плоским прямым изливом и переключателем для душа AquaKratos АК2725 Артикул: АК2725 | тип: картридж 40мм тип установки смесителя: пристенный покрытие корпуса: хром размер излива 275мм | шт | 10 | 2026-04-30
3 | Смеситель для кухни Frap F4202-B Артикул:F4202-B | Механизм-керамический картридж Размер картриджа 40 мм Крепление под гайку к раковине Материал:Силумин | шт | 14 | 2026-04-30
4 | Смеситель для раковины Frap F10801 Артикул:F10801 | Тип смесителя-однорычажный Материал-нержавеющая сталь Диаметр картриджа-35 мм | шт | 25 | 2026-04-30
5 | Душевая система КС ПЛАСТИК (921115) резина, с душевой стойкой. Артикул: 459542 | Материал корпуса: Латунь ЛЦ40 Корпус смесителя: цельнолитой Головки вентильные: материал Латунь ЛС59 С торцевыми резиновыми прокладками: резба М 18*1. Шток под маховик: квадрат 7*7 Маховики: посадка квадрат 7*7, Высота, мм:1110 Казанские смесители (КЗС) | шт | 8 | 2026-04-30
6 | Гибкая подводка для смесителей Gigant 1/2"хМ10x60 см, г/ш P-60-M10. Артикул производителя: P-60-M10 | Тип-гибкая Способ подсоединения-гайка-штуцер Длина-0.6 м Резьба штуцера-М10 Резьба гайки-1/2 дюйма Материал внутреннего шланга-резина Толщина-11мм Материал оплетки-нержавеющая сталь Материал: латунь, нержавеющая сталь, EPDM | компл. | 30 | 2026-04-30
7 | Гибкая подводка для воды Gigant с оплеткой из нержавеющей стали, 1/2"х80 см, г/г P-80-GG. Артикул:P-80-GG | Тип Тип-гибкая Способ подсоединения-гайка-гайка Длина-0.8 м Резьба штуцера-1/2 дюйма Резьба гайки-1/2 дюйма Материал внутреннего шланга-EPDM Материал оплетки-нержавеющая сталь Материал-нержавеющая сталь | шт | 60 | 2026-04-30
8 | Сифон для умывальника/мойки АНИ Пласт бутылочный, 1 1/2 дюйма x 40 мм, гофрированный, 40х40/50 мм, нержавеющая сетка 025-0129 A0115 | Назначение-для кухонной мойки Вид-бутылочный Материал-полипропилен/нержавеющая сталь Цвет-белый Перелив-нет Слив для стиральной -нет Максимальная монтажная высота-175мм Диаметр выпуска ( для слива)-70 Диаметр выхода в канализацию-50 Артикул: C0115 | шт | 10 | 2026-04-30
9 | Сифон для умывальника/мойки АНИ Пласт бутылочный, 1 1/2 дюйма x 40 мм, гофрированный, 40х40/50 мм, нержавеющая сетка 025-0129 A0115 Артикул: C0115 | Назначение-для кухонной мойки Вид-бутылочный Материал-полипропилен/нержавеющая сталь Цвет-белый Перелив-нет Слив для стиральной -нет Максимальная монтажная высота-175мм Диаметр выпуска ( для слива)-70 Диаметр выхода в канализацию-50 | шт | 20 | 2026-04-30
10 | Слив для унитаза раздвижной С-990, Орио | Материал-полипропилен Установочный размер-110мм Длина-520м Артикул: С-990 | шт | 5 | 2026-04-30
11 | Слив для унитаза раздвижной С-990, Орио Артикул: С-990 | Материал-полипропилен Установочный размер-110мм Длина-520м | шт | 10 | 2026-04-30
12 | Арматура ИНКОЭР И-СБ1-БпрН-А-В Р (3-2-2-4) В00В0003872 Артикул производителя: В00В0003872 | Тип-смывной/наполнительный механизм Установочный размер-1/2 дюйма/60 мм Материал-пластик Тип слива-кнопка Нижняя подводка-нет Боковая подводка-да Длина-430мм | шт | 6 | 2026-04-30
13 | Арматура ИНКОЭР И-СБ1-БпрН-А-В Р (3-2-2-4) В00В0003872 | Тип-смывной/наполнительный механизм Установочный размер-1/2 дюйма/60 мм Материал-пластик Тип слива-кнопка Нижняя подводка-нет Боковая подводка-да Длина-430мм Артикул производителя: В00В0003872 | шт | 14 | 2026-04-30
14 | Арматура для бачка АНИ Пласт набор: нижняя подводка, кнопка хром, 1 режим, эконом WC6550M 023-2655 Артикул: WC7030M | Тип-смывной/наполнительный механизм Установочный размер-1/2 дюйма Материал-пластик Тип слива-кнопка Нижняя подводка-да Боковая подводка-нет Количество кнопок-1 Мах высота бачка-410мм | шт | 6 | 2026-04-30
15 | Лейка для душа ZEIN Z3523, d=80 мм, хром с серой вставкой Артикул:9931280 | Материал корпуса-Пластик Форма лейки-Круглая Размер (Д × Ш × В, см) 20 х 8 х 4 | шт | 50 | 2026-04-30
16 | Душевой шланг Accoona А381, 150 см, хром | Материал корпуса-Нержавеющая сталь Диаметр подключения-1/2" Тип подключения-Имп/Имп Артикул-1163410 | шт | 14 | 2026-04-30
17 | Душевой шланг Accoona А381, 150 см, хром Артикул-1163410 | Материал корпуса-Нержавеющая сталь Диаметр подключения-1/2" Тип подключения-Имп/Имп | шт | 36 | 2026-04-30
18 | Маховик Профсан ПСМ металл, под квадрат 7х7, пара PSM-1025-77 Артикул:PSM-1025-77 | Тип смесителя-двухрычажный Вид-маховик Тип-цилиндр Для кран-букс-квадрат 7х7 мм Материал-металл + пластик Класс товара-Бытовой | шт | 40 | 2026-04-30
19 | Силиконовый универсальный герметик МОМЕНТ ГЕРМЕНТ прозрачный 280 мл артикул:Б0023036 1998757 | Тип герметика-силиконовый Объем-0.28 л Вес нетто-0.274 кг Назначение-универсальный Свойства-термостойкий Цвет-прозрачный Артикул:Б0023036 1998757 | шт | 15 | 2026-04-30
20 | Лента ФУМ-1 0,1*10 Фторопластовый уплотнительный материал толщина 0,1мм, ширина 10 мм, по ТУ 6-05-1388-86 | Лента ФУМ-1 0,1*10 Фторопластовый уплотнительный материал толщина 0,1мм, ширина 10 мм, по ТУ 6-05-1388-86 | шт | 4 | 2026-04-30
21 | Силовой оцинкованный хомут Masterprof 23-25 мм. Код товара:ИС.140803 | Тип-силовой хомут Диаметр-23-25 мм Ширина-18 мм Материал-сталь Покрытие-оцинкованный Min диаметр-23 мм Max диаметр-25 мм Код товара:ИС.140803 | шт | 10 | 2026-04-30
22 | Силовой оцинкованный хомут Masterprof 32-35 мм. Код товара:ИС.140805 | Тип-силовой хомут Диаметр-32-35 мм Ширина-20 мм Материал-сталь Покрытие-оцинкованный Min диаметр-32 мм Max диаметр-35 мм Код товара:ИС.140805 | шт | 10 | 2026-04-30
23 | Силовой оцинкованный хомут Masterprof 36-39 мм Код товара:ИС.140806 | Тип-силовой хомут Диаметр-36-39 мм Ширина-20 мм Материал-сталь Покрытие-оцинкованный Min диаметр-36 мм Max диаметр-39 мм | шт | 10 | 2026-04-30
24 | Усиленный хомут (60-63 мм), оцинк. сталь TL60-63RC TITAN LOCK Артикул:TL60-63RC | Тип-силовой хомут Диаметр-60-63 мм Ширина-20 мм Материал-сталь Покрытие-оцинкованный Min диаметр-60 мм Max диаметр-63 мм | шт | 10 | 2026-04-30
25 | Хомут усиленный ООО ПКФ Сварком оц. 74-79 мм. Код товара: 39395842. | Тип-силовой хомут Диаметр-74-79 мм Материал-сталь Покрытие-оцинкованный Min диаметр-74 мм Max диаметр-79 мм | шт | 10 | 2026-04-30
26 | Хомут усиленный одноболтовый, оцинкованная сталь 86-91мм Код: TW86-91-1 | Тип-силовой хомут Диаметр-86-91 мм Материал-сталь Покрытие-оцинкованный Min диаметр-86 мм Max диаметр-91 мм | шт | 10 | 2026-04-30
27 | Ленточный винтовой хомут CNIC 104-112/24 мм, М8x80 мм, W2 нержавеющая сталь. Код товара:26В104112 52621 | Тип-силовой хомут Диаметр-104-112 мм Ширина-24 мм Материал-сталь Покрытие-оцинкованный Min диаметр-104 мм Max диаметр1125 мм | шт | 10 | 2026-04-30
28 | Унитаз фарфоровый Santek Уно 1WH501613 | Производитель Santek Гарантия производителя 10 лет Глубина, см 64.8 Форма Овальная Вариант монтажа Напольный Наличие микролифта Есть Выпуск Косой Цвет Белый | шт | 1 | 2026-04-30
29 | Унитаз фарфоровый Santek Уно 1WH501613 | Производитель Santek Гарантия производителя 10 лет Глубина, см 64.8 Форма Овальная Вариант монтажа Напольный Наличие микролифта Есть Выпуск Косой Цвет Белый | шт | 3 | 2026-04-30
Лот №3 (трубы, фитинги и краны полимерные)
1 | Труба напорная НПВХ PN10 (63*3,0) с раструбом, 3 м, AGVANA. Артикул производителя: AGV06310 | Диаметр, мм 63 Толщина стенки, мм 3.0 Давление, бар PN10 Длина трубы, мм 3000 Вид трубы: С раструбом под клеевое соединение Производитель:AGVANA – российская торговая марка трубопроводных систем из НПВХ | м | 20 | 2026-03-31
2 | Труба напорная НПВХ PN10 (63*3,0) с раструбом, 3 м, AGVANA. Артикул производителя: AGV06310 | Диаметр, мм 63 Толщина стенки, мм 3.0 Давление, бар PN10 Длина трубы, мм 3000 Вид трубы: С раструбом под клеевое соединение Производитель:AGVANA – российская торговая марка трубопроводных систем из НПВХ | м | 13 | 2026-03-31
3 | Труба напорная НПВХ PN 16 (25*1,9) с раструбом, 3 м, AGVANA. Артикул производителя: AGV02516 | Диаметр, мм 25 Толщина стенки, мм 1.9 Давление, бар PN16 Длина трубы, мм 3000 Вид трубы: С раструбом под клеевое соединение Производитель:AGVANA – российская торговая марка трубопроводных систем из НПВХ | м | 20 | 2026-03-31
4 | Труба напорная НПВХ PN 16 (25*1,9) с раструбом, 3 м, AGVANA. Артикул производителя: AGV02516 | Диаметр, мм 25 Толщина стенки, мм 1.9 Давление, бар PN16 Длина трубы, мм 3000 Вид трубы: С раструбом под клеевое соединение Производитель:AGVANA – российская торговая марка трубопроводных систем из НПВХ | м | 7 | 2026-03-31
5 | Труба напорная НПВХ PN10 (50*2,4) с раструбом, 3 м, AGVANA. Артикул производителя: AGV05010 | Диаметр, мм 50 Толщина стенки, мм 2.4 Давление, бар PN10 Длина трубы, мм 3000 Вид трубы: С раструбом под клеевое соединение Производитель:AGVANA – российская торговая марка трубопроводных систем из НПВХ | м | 3 | 2026-03-31
6 | Тройник ПВХ 063 90°, PN10, ERA. Артикул: UST01063 | Диаметр, мм 63 Давление, бар PN16 Материал Непластифицированный поливинилхлорид НПВХ (PVC-U) Производитель:ERA Производитель: Plimat ПроизводительPimtas | шт | 6 | 2026-03-31
7 | Тройник клеевой 90° ПВХ переходной d 63*25 мм Артикул ATR6325 | Диаметр63*25 мм Давление, бар PN16 клеевое соединение Производитель:AGVANA – российская торговая марка трубопроводных систем из НПВХ | шт | 3 | 31.032026
8 | Угол клеевой 90° ПВХ d 63 мм Артикул AEL063 | Диаметр, мм 63 Давление, бар PN16 клеевое соединение Производитель:AGVANA – российская торговая марка трубопроводных систем из НПВХ | шт | 20 | 31.032026
9 | Муфта клеевая ПВХ d 63 мм Артикул ASO063 | Диаметр, мм 63 Давление, бар PN16 клеевое соединение Производитель:AGVANA – российская торговая марка трубопроводных систем из НПВХ | шт | 5 | 2026-03-31
10 | Муфта ПВХ 63/50 мм под клей с HР 1 1/2" (1,0 МПа) Hidroten, Испания 1002753 Артикул: СК1007_И | Тип соединения — Клеевое Диаметр (мм) — 63/50 Переход на резьбу (дюйм) — 1 1/2 Тип присоединения — наружная резьба Макс дав. рабочей среды, МПа - 1,0 Производитель:ERA Производитель: Plimat ПроизводительPimtas | шт | 2 | 2026-03-31
11 | Муфта ПВХ 63/50 мм под клей с HР 1 1/4" (1,0 МПа) Hidroten, Испания 1002752 Артикул: СК1015_И | Тип соединения — Клеевое Диаметр (мм) — 63/50 Переход на резьбу (дюйм) — 1 1/4 Тип присоединения — наружная резьба Макс дав. рабочей среды, Производитель:Hidroten Производитель: Plimat Производитель:Pimtas | шт | 10 | 2026-03-31
12 | Муфта ПВХ 25/32х1" НР Hidroten артикул:1002729 | Тип соединения — Клеевое Диаметр подключения-25/32 мм х 1″ НР Тип присоединения — наружная резьба Макс дав. рабочей среды, МПа - 1,0 Производитель:Hidroten Производитель: Plimat Производитель:Pimtas | шт | 2 | 2026-03-31
13 | Муфта ПВХ переходная с НР 020х3/4", PN16, ERA Артикул: US601202034 | Тип соединения — Клеевое Диаметр подключения-20/25 мм х 3/4″ НР Тип присоединения — наружная резьба Макс дав. рабочей среды, МПа - 1,0 Производитель:ERA Производитель: Plimat Производитель:Pimtas | шт | 4 | 2026-03-31
14 | Муфта ПВХ разборная с EPDM прокладкой d 63 мм Артикул AUN063E | Диаметр, мм 63 Давление, бар PN16 Производитель:AGVANA – российская торговая марка трубопроводных систем из НПВХ | шт | 12 | 2026-03-31
15 | Муфта ПВХ разборная с EPDM прокладкой d 25 мм Артикул AUN025E | Диаметр, мм 25 Давление, бар PN16 Производитель:AGVANA – российская торговая марка трубопроводных систем из НПВХ | шт | 2 | 2026-03-31
16 | Муфта переходная д.63x40 Era артикул: (US00463х40) | Диаметр внутренний, мм: 63 Диаметр внутренний, мм: 40 Давление, атм: 10 Материал: ПВХ Производитель:ERA | шт | 8 | 2026-03-31
17 | Муфта переходная д.63x50 Era Артикул: US004063050 | Диаметр доп., мм: 50 Диаметр, мм: 63 Давление, атм: 10 Производитель:ERA | шт | 4 | 2026-03-31
18 | Фланец фиксированный ПВХ 040 DN32, PN10, FIP Артикул: FDV040 | Диаметр, мм 40 Давление, бар PN10 Материал Непластифицированный поливинилхлорид НПВХ (PVC-U) поставщик:ООО "ГРАЛПЛАСТ" | шт | 6 | 2026-03-31
19 | Фланец ПВХ фиксированный 063 DN50, PN16, Pimtas Артикул: 512500632 | Диаметр, мм 63 Материал Непластифицированный поливинилхлорид НПВХ (PVC-U) Производитель: Plimat | шт | 4 | 2026-03-31
20 | Фланец фиксированный ПВХ 040 DN32, PN10, FIP Артикул: 512500202 | Диаметр, мм 63 Материал Непластифицированный поливинилхлорид НПВХ (PVC-U) Производитель: Plimat | шт | 6 | 2026-03-31
21 | Угол клеевой 90° ПВХ d 63 мм Артикул AEL063 | Диаметр, мм 63 Производитель:AGVANA – российская торговая марка трубопроводных систем из НПВХ | шт | 5 | 2026-03-31
22 | Угол ПВХ 025 90°, PN10, ERA Артикул AEL025 | Диаметр, мм 25 Производитель:AGVANA – российская торговая марка трубопроводных систем из НПВХ | шт | 10 | 2026-03-31
23 | Кран шаровый ПВХ (PVC-U) Plimat (Plimex) 50 мм Артикул: 01611077050 | Тип соединения: Под вклейку Материал:ПВХ Код товара: НФ-00084152 | шт | 4 | 2026-03-31
24 | Полипропиленовая труба, армированная стекловолокном VALTEC PP-R/FB/PP-R PN20.VTp.700.FB20.40 артикул: VTp.700.FB20.40 | VALTEC Материал: полипропилена PP-R 100 | м | 10 | 2026-03-31
25 | Полипропиленовая труба, армированная стекловолокном VALTEC PP-R/FB/PP-R PN20.VTp.700.FB20.25 артикул: VTp.700.FB20.25 | VALTEC Материал: полипропилена PP-R 100 | м | 12 | 2026-03-31
26 | Муфта комбинированная Valtec VTp.706.0.04007 40х11/4" с внутренней резьбой артикул: VTp.706.0.04007 40х11/4" | VALTEC Разъемное соединение-да Материал-полипропилен, латунь Тип фитинга:муфта комбинированная Диаметр трубы-40мм Тип резьбы-1 1/4F | шт | 6 | 2026-03-31
27 | Valtec PPR Муфта 40 x 1" под ключ с переходом на внутреннюю резьбу артикул: VTp.706.0.04006 | VALTEC Разъемное соединение-да Материал-полипропилен, латунь Тип фитинга:муфта комбинированная Диаметр трубы-40мм Тип резьбы-1F | шт | 6 | 2026-03-31
28 | Valtec муфта комбинированная разъёмная 25х3/4" НР с наружной резьбой полипропилен артикул:VTp.761.0.02505 | VALTEC муфта комбинированная разъёмная присоединительный размер 25х3/4" | шт | 10 | 2026-03-31
29 | Valtec муфта комбинированная 25х1/2" ВР с внутренней резьбой полипропиленовая артикул VTp.702.0.02504 | VALTEC муфта комбинированная разъёмная присоединительный размер 25х1/2" | шт | 6 | 2026-03-31
30 | Разъемный соединитель PPR с переходом на наружную резьбу 20х1/2 Valtec артикул:VTp.761.0.02004 | VALTEC Материал-полипропилен, латунь Тип фитинга- переходник комбинированный Диаметр трубы-20 мм Тип резьбы 1/2M | шт | 6 | 2026-03-31
31 | Переходной тройник PPR 40-20-40мм Valtec артикул:VTp.735.0.040020040 | VALTEC Тип фитинга-тройник Размер боковых отверстий-40х40 Размер верхнего отверстия-20 Материал-полипропилен (ПП¦PP) | шт | 5 | 2026-03-31
32 | Тройник PPR 40мм Valtec артикул: VTp.731.0.040 | VALTEC Тип фитинга-тройник Размер боковых отверстий-40х40 Размер верхнего отверстия-40 Материал-полипропилен (ПП¦PP) | шт | 10 | 2026-03-31
33 | Переходной тройник PPR 40-25-40мм Valtec артикул: VTp.735.0.040025040 | VALTEC Тип фитинга-тройник Размер боковых отверстий-40х40 Размер верхнего отверстия-25 Материал-полипропилен (ПП¦PP) | шт | 10 | 2026-03-31
34 | Тройник полипропиленовый Valtec 25 х 25 х 25 мм артикул:(VTp.731.0.025) | VALTEC Тип фитинга-тройник Размер боковых отверстий-25х25 Размер верхнего отверстия-25 Материал-полипропилен (ПП¦PP) | шт | 10 | 2026-03-31
35 | Угольник Valtec 90 PPR 40 мм артикул:VTp.751.0.040 | VALTEC Угол-90 град Материал-полипропилен (ПП¦PP) Тип фитинга-уголок Диаметр трубы-40 мм | шт | 20 | 2026-03-31
36 | Угольник VALTEC 90 PPR 25мм артикул:VTp.751.0.025 | VALTEC Угол-90 град Материал-полипропилен (ПП¦PP) Тип фитинга-уголок Диаметр трубы-25 мм | шт | 30 | 2026-03-31
37 | Угольник 90 PPR 20мм Valtec артикул:VTp.751.0.020 | VALTEC Угол-90 град Материал-полипропилен (ПП¦PP) Тип фитинга-уголок Диаметр трубы-20 мм | шт | 10 | 2026-03-31
38 | Угольник VALTEC 45 PPR 40мм артикул:VTp.759.0.040 | VALTEC Угол-45 град Материал-полипропилен (ПП¦PP) Тип фитинга-уголок Диаметр трубы-40 мм | шт | 10 | 2026-03-31
39 | Угольник VALTEC 45 PPR 25мм артикул:VTp.759.0.025 | VALTEC Угол-45 град Материал-полипропилен (ПП¦PP) Тип фитинга-уголок Диаметр трубы-25 мм | шт | 20 | 2026-03-31
40 | Пластиковый кронштейн c фиксатором 40мм артикул:Valtec VT.KP.F.040 | VALTEC Вид-одинарный Материал-полипропилен Размер-40 мм С замком-да | шт | 20 | 2026-03-31
41 | Фиксатор Valtec 25 мм для полипропиленовых труб с защелкой артикул: VT.KP.F.025 | VALTEC Вид-одинарный Материал-полипропилен Размер-25 мм С замком-да | шт | 30 | 2026-03-31
42 | Переходная муфта PPR 40-32мм Valtec артикул:VTp.705.0.040032 | VALTEC Материал-полипропилен (ПП¦PP) Тип фитинга-муфта переходная Диаметр трубы-40-32 мм | шт | 6 | 2026-03-31
43 | Переходная муфта PPR 40-25мм Valtec артикул:VTp.705.0.040025 | VALTEC Материал-полипропилен (ПП¦PP) Тип фитинга-муфта переходная Диаметр трубы-40-25 мм | шт | 10 | 2026-03-31
44 | Муфта PPR 40мм Valtec артикул:VTp.703.0.040 | VALTEC Материалполипропилен (ПП¦PP) Тип фитинга-муфта Диаметр трубы-40 мм | шт | 10 | 2026-03-31
45 | Муфта PPR 25мм Valtec артикул:VTp.703.0.025 | VALTEC Материалполипропилен (ПП¦PP) Тип фитинга-муфта Диаметр трубы-25 мм | шт | 20 | 2026-03-31
46 | Кран PPR гор.вода 40мм Valtec артикул:VTp.743.0.040 | VALTEC Тип ручки-рычаг Тип арматуры-запорная Материал-полипропилен (ПП¦PP) Тип резьбы-нет Тип присоединения-под приварку Диаметр трубы-40 мм Max температура применения-95 °С | шт | 10 | 2026-03-31
47 | Кран PPR гор.вода 25мм Valtec артикул:VTp.743.0.025 | VALTEC Тип ручки-рычаг Тип арматуры-запорная Материал-полипропилен (ПП¦PP) Тип резьбы-нет Тип присоединения-под приварку Диаметр трубы-25 мм Max температура применения-95 °С | шт | 20 | 2026-03-31
48 | Valtec муфта комбинированная разъёмная 40х1 1/4" НР с наружной резьбой полипропилен артикул:VTp.761.0.04007 | VALTEC муфта комбинированная разъёмная присоединительный размер 40х 1 1/4" | шт | 3 | 2026-03-31
Лот №4 (трубы стальные и детали трубопроводов)
1 | Труба стальная бесшовная наружным диаметром 60мм, толщиной стенки 4,0 мм, из стали 20К, немерной длины. ГОСТ 8731-74 или ГОСТ 8733-74, материал: сталь 20К | Труба стальная бесшовная наружным диаметром 60мм, толщиной стенки 4,0 мм, из стали 20К, немерной длины. ГОСТ 8731-74 или ГОСТ 8733-74, материал: сталь 20К | т | 3 | 2026-06-30
2 | Труба стальная бесшовная 22х3 мм ст. 09Г2С ГОСТ 8734-75.с ударной вязкостью КСU=30 Дж/см2 | Труба стальная бесшовная наружным диаметром 22мм, толщиной стенки 3,0мм из стали 09Г2С с ударной вязкостью КСU=30 Дж/см2 при температуре минус 60℃, немерной длины. | т | 0.35 | 2026-06-30
3 | Труба стальная бесшовная 34х5 мм ст. 09Г2С ГОСТ 8734-75.с ударной вязкостью КСU=30 Дж/см2 | Труба стальная бесшовная наружным диаметром 34мм, толщиной стенки 5,0мм из стали 09Г2С с ударной вязкостью КСU=30 Дж/см2 при температуре минус 60℃, немерной длины. | т | 0.45 | 2026-06-30
4 | Труба стальная бесшовная наружным диаметром 57мм, толщиной стенки 5мм из стали 09Г2С с ударной вязкостью КСU=30 Дж/см2 при температуре минус 60℃, немерной длины | Труба стальная бесшовная наружным диаметром 57мм, толщиной стенки 5мм из стали 09Г2С с ударной вязкостью КСU=30 Дж/см2 при температуре минус 60℃, немерной длины | т | 0.5 | 2026-06-30
5 | Труба стальная бесшовная наружным диаметром 89мм, толщиной стенки 4,0мм из стали 09Г2С с ударной вязкостью КСU=30 Дж/см2 при температуре минус 60℃, немерной длины. | Труба стальная бесшовная наружным диаметром 89мм, толщиной стенки 4,0мм из стали 09Г2С с ударной вязкостью КСU=30 Дж/см2 при температуре минус 60℃, немерной длины. | т | 0.5 | 2026-06-30
6 | Переход П 57х5-25х3-09Г2С ГОСТ 17378-2001 | Тип-Переходы концентрические Диаметр условный Ду50 мм, 25 мм Присоединение-Приварное Материал-09Г2С | шт | 4 | 2026-06-30
Лот №5 (насосы и агрегаты)
1 | Насос К80-50-200-С, без двигателя, без плиты, под мощность 15 кВт (3 000 об/мин.) | Производитель: АО "Катайский насосный завод" Ведущий специалист по продажам тел: +7(929)229-87-45 | шт | 4 | 2026-06-30
2 | Насос дозатор Kompact AMS 200 NPE0000 с ручной регулировкой подачи, с установочным комплектом стандарт EM99106769 | Производитель ООО "СЕКО" Насос дозатор Kompact AMS 200 NPE0000 с ручной регулировкой подачи, с установочным комплектом-стандарт EM991067694; Ручная регулировка 0-100% Питание: 110-230 В, Частота тока: 50 Гц. Установочный комплект включает в себя: донный фильтр, инжекторный клапан, болты и крепежный кронштейн Трубка на всасывание ПВХ, трубка на подачу ПЕ, Тефлоновая диафрагма. Расход: 3-5л\час; Давление: 8-10бар; Объём впрыска: 0,31-0,52 см3/впрыск; Øвход-выход: 4-6мм; частота впрысков 160 впрыск/мин. | шт | 1 | 2026-06-30
3 | ЭЦВ 6-16-110 16м3/ч 110м 5ст 7,5кВт Артикул: 99000000813 | ОАО «Ливенский завод погружных насосов» Подача, м³/ч 16 Напор, м 110 Мощность двигателя, кВт 7.5 Частота вращения, об/мин 3000 Напряжение, В 380 | шт | 1 | 2026-06-30
Лот №6 (запасные части к насосам, вент.установкам )
1 | Ротор в сборе ГМС Ливгидромаш Н03.3.323.01.01.000 для насоса 1Д500-63 Артикул: Н03.3.323.01.01.000 | ГМС Ливгидромаш | шт | 2 | 2026-06-30
2 | Механическое торцевое уплотнение (00-00002587) Sic/Sic/Viton Изготовитель: ООО "Технология-СТ" г.Казань | Механическое торцевое уплотнение (00-00002587) Sic/Sic/Viton Изготовитель: ООО "Технология-СТ" г.Казань | шт | 3 | 2026-06-30
3 | Манжета (00-00002882) арм.2-25*40*7 ТС Изготовитель: ООО "Технология-СТ" г.Казань | Манжета (00-00002882) арм.2-25*40*7 ТС Изготовитель: ООО "Технология-СТ" г.Казань | шт | 3 | 2026-06-30
4 | Механическое торцевое уплотнение (00-00002474) Sic/Sic-Car/Cer/Viton Изготовитель: ООО "Технология-СТ" г.Казань | Механическое торцевое уплотнение (00-00002474) Sic/Sic-Car/Cer/Viton Изготовитель: ООО "Технология-СТ" г.Казань | шт | 3 | 2026-06-30
5 | Торцевое уплотнение Pedrollo FN-18 11516301801 Артикул: 1151630180 | Производитель: Pedrollo Диаметр вала: 18 мм Материал исполнения: Car/cer/NBR/AISI316 Макс.давление, МПа: 0.5 | шт | 1 | 2026-06-30
6 | Торцевое уплотнение Pedrollo FN-18 11516301801 Артикул: 1151630180 | Производитель: Pedrollo Диаметр вала: 18 мм Материал исполнения: Car/cer/NBR/AISI316 Макс.давление, МПа: 0.5 | шт | 3 | 2026-06-30
7 | Торцевое уплотнение BT-FN 24 Pedrollo арт.115163024011 | Производитель: Pedrollo Диаметр вала: 24 мм Материал исполнения: Car/cer/NBR/AISI316 | шт | 1 | 2026-06-30
8 | Торцевое уплотнение BT-FN 24 Pedrollo арт.115163024011 | Производитель: Pedrollo Диаметр вала: 24 мм Материал исполнения: Car/cer/NBR/AISI316 | шт | 1 | 2026-06-30
9 | Втулка защитная для насоса 1К80-65-160 Артикул: Н49.932.01.00.001 | АО «Катайский насосный завод» | шт | 1 | 2026-06-30
10 | Втулка защитная для насоса 1К80-65-160 Артикул: Н49.932.01.00.001 | АО «Катайский насосный завод» | шт | 3 | 2026-06-30
11 | Втулка защитная для насоса 1К50-32-125 Артикул: Н49.957.01.00.002-01 | АО «Катайский насосный завод» | шт | 1 | 2026-06-30
12 | Втулка защитная для насоса 1К50-32-125 Артикул: Н49.957.01.00.002-01 | АО «Катайский насосный завод» | шт | 1 | 2026-06-30
13 | Втулка защитная для насоса КМ50-32-125 Артикул: Н49.151.00.004 | АО «Катайский насосный завод» | шт | 2 | 2026-06-30
14 | Клиновой ремень SANLUX XPZ 950 Ld, (10x8x950) E-POWER EPDM артикул:XPZ950SA | Тип-клиновой Max. линейная скорость Vmax 50 Min. диаметр шкива dw 50 Расчётная длина Ld (Lw,Lp) 950 Ширина профиля bo 9.7 Внешняя длина La 962 Внутренняя длина Li 912 Высота профиля h 8 | шт | 1 | 2026-06-30
15 | Клиновой ремень SANLUX XPZ 950 Ld, (10x8x950) E-POWER EPDM артикул:XPZ950SAN | Тип-клиновой Материал корда-полиэстер Материал ремня-хлоропреновый каучук (полихлоропрен) Наружная ширина ремня 10мм Номинальная длина ремня-900 мм Высота ремня-8мм Расчетная длина ISO-937 мм Профиль-XPZ | шт | 3 | 2026-06-30
16 | Клиновой ремень SANLUX XPZ 937 Ld, (10x8x937) E-POWER EPDM артикул:XPZ937SAN | Тип-клиновой Материал корда-полиэстер Материал ремня-хлоропреновый каучук (полихлоропрен) Наружная ширина ремня 10мм Номинальная длина ремня-900 мм Высота ремня-8мм Расчетная длина ISO-937 мм Профиль-XPZ | шт | 4 | 2026-06-30
17 | Клиновой ремень SANLUX XPZ 900 Ld, (10x8x900) E-POWER EPDM артикул: XPZ900SAN | Тип-клиновой Материал корда-полиэстер Материал ремня-хлоропреновый каучук (полихлоропрен) Наружная ширина ремня 10мм Номинальная длина ремня-863 мм Высота ремня-8мм Расчетная длина ISO-900 мм Профиль-XPZ | шт | 4 | 2026-06-30
18 | Клиновой ремень SANLUX XPZ 850 Ld, (10x8x850) E-POWER EPDM артикул: XPZ850SAN | Тип-клиновой Материал корда-полиэстер Материал ремня-хлоропреновый каучук (полихлоропрен) Наружная ширина ремня 10мм Номинальная длина ремня-813 мм Высота ремня-8мм Расчетная длина ISO-900 мм Профиль-XPZ | шт | 4 | 2026-06-30
Лот № 7 (водоподготовка)
1 | Картридж БА стандарт 10 Slim Line для бытовых фильтров Гейзер. Артикул: 30604 | Картридж БА стандарт 10 Slim Line для бытовых фильтров Гейзер. Артикул: 30604 | шт | 30 | 2026-04-30
2 | Картридж Арагон М БИО для бытовых фильтров Гейзер. Артикул: 30057 | Картридж Арагон М БИО для бытовых фильтров Гейзер. Артикул: 30057 | шт | 30 | 2026-04-30
3 | Картридж ММВ стандарт 10 Slim Line для бытовых фильтров Гейзер. Артикул: 27050 | Картридж ММВ стандарт 10 Slim Line для бытовых фильтров Гейзер. Артикул: 27050 | шт | 30 | 2026-04-30
4 | Натрий гидроксид химически чистый (хч) фасовка 1,0 кг, ГОСТ 4328-77 | Гидроокись натрия формула NaOH, ГОСТ 4328-77. Приложить паспорт (сертификат). | кг | 800 | 2026-04-30
5 | Калий марганцовокислый химически чистый (хч) фасовка 0,5 кг или 1,0 кг, ГОСТ 20490-75 | Калий марганцовокислый KMnO4, ГОСТ 20490-75. Приложить паспорт (сертификат). | кг | 80 | 2026-04-30
6 | Средство дезинфицирующее Тепсихлор 70А, упаковка (фасовка) 2кг | Действующее вещество: гипохлорит кальция 70 % Содержание активного хлора - 67.5% Дата производства: не ранее 2025 года | кг | 12 | 2026-04-30
7 | Краситель органический Уранин А (Флуоресцеин натрия) ТУ 2463-289-00204197-2003, фасовка 1 кг | Краситель органический Уранин А (Флуоресцеин натрия) ТУ 2463-289-00204197-2003, фасовка 1 кг | кг | 10 | 2026-04-30
8 | Оксиэтилидендифосфоновая кислота (ОЭДФ кислота). Содержание основного вещества не менее 90% | Оксиэтилидендифосфоновая кислота (ОЭДФ кислота), техническая 90%. Фасовка не более 25 кг. | кг | 200 | 2026-04-30
9 | Коагулянт "Аква-Аурат-30" | Коагулянт "Аква-Аурат-30" | кг | 120 | 2026-04-30
10 | Цинк сернокислый ХЧ ГОСТ 4174-77 | Цинк сернокислый ХЧ ГОСТ 4174-77 | кг | 30 | 2026-04-30
Лот № 8 (контрольно измерительные приборы)
1 | Манометр Росма ТМ-510Р М2 0,6 МПа /6 атм 100мм М20х1,5 | производитель: ЗАО "РОСМА" тип: ТМ-620Р.20 Диаметр корпуса 100 мм. Присоединение радиальное. Шкала 0-0,6 МПа. Присоединение радиальное М20х1,5 Класс точности 1,5 | шт | 10 | 2026-06-30
2 | Манометр ТМ-510Р.00 радиальный Дк100мм 0-1,0 МПа кл.1,5 М20х1,5 Росма 00000006850 | производитель: ЗАО "РОСМА" тип: ТМ-510Р.00 Диаметр корпуса 100 мм. Присоединение радиальное. Шкала 0-1,0 МПа. Присоединение радиальное М20х1,5 Класс точности 1,5 | шт | 10 | 2026-06-30
3 | Манометр общетехнический ТМ-510Р.00 (0-1,6МРа) резьба М20x1,5 Д=100мм кл.т. 1,5 РОСМА | производитель: ЗАО "РОСМА" тип: ТМ-510Р.00 Диаметр корпуса 100 мм. Присоединение радиальное. Шкала 0-1,6 МПа. Присоединение радиальное М20х1,5 Класс точности 1,5 | шт | 10 | 2026-06-30
4 | Манометр общетехнический ТМ-510Р.00 (0-2,5МРа) резьба М20x1,5 Д=100мм кл.т. 1,5 РОСМА | производитель: ЗАО "РОСМА" тип: ТМ-510Р.00 Диаметр корпуса100 мм. Присоединение радиальное. Шкала 0-2,5 МПа. Присоединение радиальное М20х1,5 Класс точности 1,5 | шт | 10 | 2026-06-30
5 | Цифровой турбинный расходомер 32 мм, ЖК дисплей, для горячей воды. Максимальное давление 6 атм. Мгновенный и сумарный расход воды. Страна-изготовитель: Китай | Цифровой турбинный расходомер 32 мм, ЖК дисплей, для горячей воды. Максимальное давление 6 атм. Мгновенный и сумарный расход воды. Страна-изготовитель: Китай | шт | 1 | 2026-06-30
Лот № 9 (прочие материалы)
1 | Резец №11 подрезной к машине Мангуст -2 из сплава Р6М5. | Резец №11 подрезной сменный к машине Мангуст -2 из сплава Р6М5. | шт | 10 | 2026-06-30
2 | Клей для труб ПВХ (PCV и PCV-U) | Клей для ПВХ AQUAVIVA Bailey L-6023, объем 946 мл | шт | 2 | 2026-06-30
3 | Лист стальной горячекатаный толшиной 14 мм, материал: сталь 20, размер 1500х6000 | Тип производства: Горячекатаный Раздел: Лист горячекатаный Марка стали: Ст20 Длина: 6000 Раскрой: 1500х6000 Толщина: 14 Ширина: 1500 | шт | 2 | 2026-03-31
4 | Обечайка стальная (лист с указанным диаметром гиба, без провара стыковочного шва, сварные прихватки разрешены). Диаметр наружный Ø 960 мм Толщина стенки 12 мм. Длина 1500 мм. Марка стали: Сталь 20. | Обечайка стальная (лист с указанным диаметром гиба, без провара стыковочного шва, сварные прихватки разрешены). Диаметр наружный Ø 960 мм Толщина стенки 12 мм. Длина 1500 мм. Марка стали: Сталь 20. | шт | 2 | 2026-03-31
5 | Стеклопластик РСТ-280Л - рулон 100 м.п. | Длина рулона, м-100 Марка РСТ Поверхностная плотность, г/м²-280 Ширина рулона, м-1 Температура эксплуатации, C°-40/+80 Пропитка-Латекс | шт | 10 | 2026-06-30