## Заявка 3 кв. 2026 (лот)
№ пп | Наименование МТР к закупке | Технические характеристики МТР (марка, модель, типоразмер и т.д.) | ГОСТ, ТУ, Опросный лист | Ед. изм. | Кол-во к закупке | Дата поставки первой партии**
Лот №1. запорная арматура, мембраны, фасонные изделия, металлорукава, манометры
1 | Двухвентильный клапанный блок БКН-2 , диапазон температур рабочей среды -60 +150 град С, рабочая среда - двуокись углерода (жидкость, газ), давление рабочей среды 40 МПа, корпус - 12Х18Н10Т, исполнение - 2 (с клапаном изолирующим, клапаном дренажным, клапаном дренаж/контроль для подсоединения контролького манометра), вход наружная М20х1,5, выход внутренняя М20х1,5, дренаж/контроль внутренняя М20х1,5, класс герметичности А, в комплекте с уплотнительным кольцом, в комплекте с приварной муфтой из стали 09Г2С резьба внутренняя М20х1,5. Документы: паспорт, руководство по эксплуатации, сертификат соответствия, декларация соответствия ТР/ТС 010/2011, ТР/ТС 032/2013 | Двухвентильный клапанный блок БКН-2 , диапазон температур рабочей среды -60 +150 град С, рабочая среда - двуокись углерода (жидкость, газ), давление рабочей среды 40 МПа, корпус - 12Х18Н10Т, исполнение - 2 (с клапаном изолирующим, клапаном дренажным, клапаном дренаж/контроль для подсоединения контролького манометра), вход наружная М20х1,5, выход внутренняя М20х1,5, дренаж/контроль внутренняя М20х1,5, класс герметичности А, в комплекте с уплотнительным кольцом, в комплекте с приварной муфтой из стали 09Г2С резьба внутренняя М20х1,5. Документы: паспорт, руководство по эксплуатации, сертификат соответствия, декларация соответствия ТР/ТС 010/2011, ТР/ТС 032/2013 | 03.006.1-20.01-033.01.01-ПТ1-ОЛ3 | шт | 2 | 2026-08-30
2 | Узел крепления КХ.25.005-144 | Узел крепления КХ.25.005-144 | 03.006.1-20.01-033.01.01-ПТ1-ОЛ4 | шт | 2 | 2026-08-30
3 | Мембрана МХ-1.25.210-052 | Мембрана МХ-1.25.210-052 |  | шт | 5 | 2026-08-30
4 | Фланец DN25 PN25кгс/см2 (2,5 МПа), тип фланца 11 (стальной приварной встык), материал фланца - сталь 09Г2С (температура применения от -70 до +200 град С), размерный ряд - 1, исполнение уплотнительной поверхности - C (шип), группа контроля III, присоединительная труба - 32х3,2 ГОСТ 8734-75 из стали 09Г2С. Документы: паспорт качества, сертификат соответствия | Фланец DN25 PN25кгс/см2 (2,5 МПа), тип фланца 11 (стальной приварной встык), материал фланца - сталь 09Г2С (температура применения от -70 до +200 град С), размерный ряд - 1, исполнение уплотнительной поверхности - C (шип), группа контроля III, присоединительная труба - 32х3,2 ГОСТ 8734-75 из стали 09Г2С. Документы: паспорт качества, сертификат соответствия | ГОСТ 33259-2015 | шт | 2 | 2026-08-30
5 | Фланец DN25 PN25кгс/см2 (2,5 МПа), тип фланца 11 (стальной приварной встык), материал фланца - сталь 09Г2С (температура применения от -70 до +200 град С), размерный ряд - 1, исполнение уплотнительной поверхности - D (паз), группа контроля III, присоединительная труба - 32х3,2 ГОСТ 8734-75 из стали 09Г2С Документы: паспорт качества, сертификат соответствия. | Фланец DN25 PN25кгс/см2 (2,5 МПа), тип фланца 11 (стальной приварной встык), материал фланца - сталь 09Г2С (температура применения от -70 до +200 град С), размерный ряд - 1, исполнение уплотнительной поверхности - D (паз), группа контроля III, присоединительная труба - 32х3,2 ГОСТ 8734-75 из стали 09Г2С Документы: паспорт качества, сертификат соответствия. | ГОСТ 33259-2015 | шт | 2 | 2026-08-30
6 | Спирально-навитая прокладка термостойкая, тип А для соединения с уплотнительными поверхностями, номером исполнения 4-5, условным проходом DN25, номинальным давлением 4 МПа. СНП-А-4-5-25-4 Документы: паспорт качества, сертификат соответствия. | Спирально-навитая прокладка термостойкая, тип А для соединения с уплотнительными поверхностями, номером исполнения 4-5, условным проходом DN25, номинальным давлением 4 МПа. СНП-А-4-5-25-4 Документы: паспорт качества, сертификат соответствия. | ГОСТ 52376-2005 | шт | 4 | 2026-08-30
7 | Шпилька тип А, исполнение 1, диаметром резьбы М12, с крупным шагом резьбы, с полем допуска 6g, с длиной шпильки 80 мм, с длиной резьбового конца 32 мм, из стали 09Г2С, категории IV, группы качества 2, без покрытия | Шпилька тип А, исполнение 1, диаметром резьбы М12, с крупным шагом резьбы, с полем допуска 6g, с длиной шпильки 80 мм, с длиной резьбового конца 32 мм, из стали 09Г2С, категории IV, группы качества 2, без покрытия | ГОСТ 9066-75 | шт | 8 | 2026-08-30
8 | Гайка М12-6Н.5-09Г2С | Гайка М12-6Н.5-09Г2С | ГОСТ 5915-70 | шт | 16 | 2026-08-30
9 | Адаптер под приварку с плоским уплотнителем Ду25, резьба наружная М39х1,5, материал сталь 09Г2С Документы: паспорт качества, сертификат соответствия. | Адаптер под приварку с плоским уплотнителем Ду25, резьба наружная М39х1,5, материал сталь 09Г2С Документы: паспорт качества, сертификат соответствия. | по чертежу П66.12.025 | шт | 2 | 2026-08-30
10 | Адаптер под приварку с накидной гайкой и плоским уплотнителем Ду25, резьба внутренняя М33х2, материал сталь 09Г2С, для соединения с предохранительным клапаном АГТ 200 Документы: паспорт качества, сертификат соответствия. | Адаптер под приварку с накидной гайкой и плоским уплотнителем Ду25, резьба внутренняя М33х2, материал сталь 09Г2С, для соединения с предохранительным клапаном АГТ 200 Документы: паспорт качества, сертификат соответствия. |  | шт | 2 | 2026-08-30
11 | Переходник со сгоном 1 1/2" угловой, "американка", резьба вход G 1 щт 2 нержавеющая сталь или сталь 09Г2С | Переходник со сгоном 1 1/2" угловой, "американка", резьба вход G 1 щт 2 нержавеющая сталь или сталь 09Г2С | по чертежу П66.12.025 | шт | 2 | 2026-08-30
12 | Рукав высокого давления Ду25, Ду2,5 МПа, длиной 800 мм, исполнение с накидной гайкой (вход внутренняя резьба G1 1/2", выход внутренняя резьба М39х1,5 ) и плоском уплотнением под прокладку, материал исполнния 12Х18Н10Т, температура рабочей среды от -196 до +600 °С Документы: паспорт, сертификат соответствия, декларация соответствия ТР/ТС 010/2011 | Рукав высокого давления Ду25, Ду2,5 МПа, длиной 800 мм, исполнение с накидной гайкой (вход внутренняя резьба G1 1/2", выход внутренняя резьба М39х1,5 ) и плоском уплотнением под прокладку, материал исполнния 12Х18Н10Т, температура рабочей среды от -196 до +600 °С Документы: паспорт, сертификат соответствия, декларация соответствия ТР/ТС 010/2011 | по чертежу ВЗМ МР015.1Г73.6_К80 25х25х800 | шт | 2 | 2026-08-30
13 | Манометр избыточного давления показывающий, класс точности 1,5, диаметр корпуса 160 мм, пределы измеряемого давления 0-4 МПа, радиальный штуцер снизу, резьба штуцера М20х1,5, степень пылеводозащиты IP54, климатическое исполнение У2 (окружающая среда -60...+60°С) Документы: паспорт, руководство по эксплуатации, сертификат соответствия, декларация соответствия ТР/ТС 010/2011 | Манометр избыточного давления показывающий, класс точности 1,5, диаметр корпуса 160 мм, пределы измеряемого давления 0-4 МПа, радиальный штуцер снизу, резьба штуцера М20х1,5, степень пылеводозащиты IP54, климатическое исполнение У2 (окружающая среда -60...+60°С) Документы: паспорт, руководство по эксплуатации, сертификат соответствия, декларация соответствия ТР/ТС 010/2011 |  | шт | 2 | 2026-08-30