## Перчень СМР
Заказчик: ООО "НОВАТЭК-ПУРОВСКИЙ ЗПК"
Объект: Техническое перевооружение объектов Пуровского завода по переработке конденсата (Переоборудование помещения № 26 здания хранения арбитражных проб и метрологической лаборатории)
Техническое задание на выполнение работ по техническому перевооружению
№ п/п | Наименование | Единица измерения | Количество | Примечание
1 | 2 | 3 | 4 | 5
Здание хранения арбитражных проб и метрологическая лаборатория. Инв. № З00004201
1 | 06.054.1-00.00-306.01-АС1
1.1 | Монтаж рамки металлической РМ5 | шт | 1
1.2 | Монтаж опор | тн | 1.98
1.3 | Демонтаж потолка типа "Амстронг" | м2 | 7
1.4 | Монтаж потолка типа "Амстронг" | м2 | 7
2 | 06.054.1-00.00-306.01-МР1
2.1 | Монтаж распределительной газовой панели БПГ | шт | 1
2.2 | Монтаж вытяжного шкафа | шт | 1
2.3 | Установка и подключение разрядной рампы РР-5-Ш | шт | 1
2.4 | Установка и подключение разрядной рампы РР-2-Ш | шт | 1
Монтаж трубопровода подвода газа с фасонными изделиями
2.5 | Трубка нерж. сталь 1/4” | м.п | 15
2.6 | Бесшовная трубка из нерж. стали 316/316L, наружный диаметр 3/8” | м.п | 100
2.7 | Установка реечных трубных опор 1/4" | шт | 4
2.8 | Установка реечных трубных опор 3/8" | шт | 15
3 | 06.054.1-00.00-306.01-ОВ1
Демонтажные работы
3.1 | Демонтаж дефлектора Ø100 | шт | 1
3.2 | Демонтаж воздуховода Ø100 | м | 4
3.3 | Заделка узла прохода Ø100 | шт | 1
3.4 | Демонтаж вентиляторов радиальных | шт | 2
Вытяжная вентиляция В1
3.5 | Монтаж вентиляторов радиальных | шт | 2
3.6 | Монтаж клапана противопожарного | шт | 1
3.7 | монтаж клапана регулирующего | шт | 1
3.8 | Монтаж воздуховодов 300х300 мм из оцинкованной стали (в том числе отводы, тройники , заглушки и т.д.) | м.п | 5
3.9 | Монтаж воздуховодов Ø200 мм из оцинкованной стали (в том числе отводы, тройники , заглушки и т.д.) | м.п | 1
3.10 | Монтаж воздуховодов Ø100 мм из оцинкованной стали (в том числе отводы, тройники , заглушки и т.д.) | м.п | 1
Вытяжная вентиляция В6
3.11 | Монтаж канального вентилятора | шт | 1
3.12 | Монтаж воздуховодов 300х300 мм из оцинкованной стали (в том числе отводы, тройники , заглушки и т.д.) | м.п | 2.5
Приточная вентиляция П4
3.14 | Монтаж приточной канальной установки | компл | 2
3.15 | Монтаж и расключение шкафа ШСАУ_КА | шт | 2
3.16 | Монтаж клапана противопожарного | шт | 1
3.17 | Монтаж воздуховодов 250х600 мм из оцинкованной стали (в том числе отводы, тройники , заглушки и т.д.) | м.п | 9
3.18 | Монтаж воздуховодов 500х200 мм из оцинкованной стали (в том числе отводы, тройники , заглушки и т.д.) | м.п | 9
3.19 | Огнезащитное покрытие элиментов крепления
3.20 | Устройство теплоизоляции воздуховодов | м3 | 1
3.21 | Установка элиментов крепления систем вентиляции | шт | 66
Система кондиционирования
3.22 | Монтаж кондиционера с подключением и наладкой | компл. | 1
4 | 06.054.1-00.00-306.01-ЭС1
4.1 | Монтаж кабильно проводниковой продукции с расключением | м.п | 150
4.2 | Установка и расключение автоматических выключателей | шт | 3
4.3 | Установка коробок электр. с расключением | шт | 7
4.4 | Установка и расключение элек.розеток | шт | 7
4.5 | Установка лотков, рукавов, каналов и т.д. для прокладки кабеля | м.п | 81
4.6 | Устройство заземления из кабеля | м.п | 20
4.7 | Устройство заземление из полосы 4х25 | м.п | 30

## МТР постав.Подрядчика
Материалы и оборудование поставки Подрядчика
№ П/П | Наименование материалов и оборудование | ГОСТ, ТУ, марка, опросной лист | Ед.изм. | Кол-во | Примечание
1 | 06.054.1-00.00-306.01-АС1
1.1 | Швеллер Г14 ГОСТ 8240-97 | С 254 ГОСТ 27772-88 | м.п | 7.2
1.2 | Уголок равнополочный горячекатанный 63х5 | С 345-3 СТО АСЧМ 20-93 | тн | 0.33
1.3 | Сталь листовая горячекатанная S8 | С 345-3 ГОСТ 19903-74* | тн | 0.33
1.4 | Сталь листовая горячекатанная S10 | С 345-3 ГОСТ 19903-74* | тн | 0.33
1.5 | Швеллер горячекатанный 16 | С 345-3 ГОСТ 19903-74* | тн | 0.33
1.6 | Швеллер горячекатанный 14 | С 345-3 ГОСТ 19903-74* | тн | 0.33
1.7 | Швеллер горячекатанный 12 | С 345-3 ГОСТ 19903-74* | тн | 0.33
2 | 06.054.1-00.00-306.01-МР1-СО2
2.1 | Распределительная газовая панель БПГ | 6.054.1-00.00-306.01-МР1-ОЛ1 | шт | 1
2.2 | Шкаф вытяжной во взрывобезопасном исполнении 1200х700 | Шкаф вытяжной общего назначения ЛАБ-PRO ШВ 120.74.230 С20 в комплекта с нижней тумбой ЛАБ-PRO НТМ 113.46.70 | шт | 1
2.3 | Рампа разрядная на 2 баллона аргона | РР-2-Ш (или аналог) | шт | 1
2.4 | Рампа разрядная на 5 баллонов гелия | РР-5-Ш (или аналог) | шт | 1
2.5 | Муфта с монтажной гайкой 8 мм | SS-8M0-61 | шт | 3
2.6 | Муфта переходная (тройник) 3/8”-1/4”-3/8” | SS-600-3-6-4 | шт | 10
2.7 | Тройник Т-образный обжимной 3/8”-3/8”-3/8” | SS-600-3 | шт | 3
2.8 | Муфта с монтажной гайкой 3/8”-3/8” | SS-600-61 | шт | 3
2.9 | Муфта переходная с монтажной гайкой 3/8”-1/4” | SS-600-61-4 | шт | 4
2.10 | Муфта с монтажной гайкой 1/4"-1/4” | SS-400-61 | шт | 5
2.11 | Муфта (тройник) 1/4"-1/4”-1/4” | SS-400-3 | шт | 2
2.12 | Муфта с монтажной гайкой 1/8”-1/8” | B-200-61 | шт | 24
2.13 | Муфта угловая 8мм | SS-8M0-9 | шт | 2
2.14 | Муфта угловая 1/4" | SS-400-9 | шт | 4
2.15 | Муфта угловая 1/8” | B-200-9 | шт | 5
2.16 | Муфта угольник с углом 90° Swagelok SS-600-9, наружный диаметр трубки 3/8" | Swagelok SS-600-9 | шт | 35
2.17 | Тройник 1/8” | B-200-3 | шт | 7
2.18 | Переходник с метрической на дюймовую 8мм-3/8” | SS-8M0-R-6 | шт | 2
2.19 | Заглушка 1/8” | B-200-P | шт | 10
2.20 | Переходное соединение 1/4"-1/8” | SS-401-PC-2 | шт | 20
2.21 | Шаровый кран угловой 1/8” | SS-41GS2-A | шт | 1
2.22 | Шаровый кран угловой 1/8” | SS-41GS2-A-BL | шт | 1
2.23 | Шаровый кран угловой 1/8” | SS-41GS2-A-OG | шт | 1
2.24 | Шаровый кран угловой 1/8” | SS-41GS2-A-RD | шт | 1
2.25 | Трубка нерж. сталь 1/4” | SS-T4-049-6ME | м.п | 15
2.26 | Бесшовная трубка из нерж. стали 316/316L, наружный диаметр 3/8” | SS-T6-049-6ME | м.п | 100
2.27 | Комплект обжимных колец 3/8” | SS-600-SET | шт | 50
2.28 | Комплект обжимных колец 1/8” | В-200-SET | шт | 20
2.29 | Переходник 3/8”-1/4” | SS-601-PC-4 | шт | 12
2.30 | Переходник 3/8”-1/8” | SS-601-PC-2 | шт | 12
2.31 | Реечная трубная опора 1/4" | MS-TSS-4 | шт | 4
2.32 | Реечная трубная опора 3/8” | MS-TSS-6 | шт | 15
3 | 06.054.1-00.00-306.01-ОВ1-СО2
В1
3.1 | Вентилятор радиальный взрывозащищенный с электродвигателем n = 920 об/мин, N = 1,5 кВт | ВРАВ-035-Т80-В-00150/6-У1-1-Л0-0 | шт | 2
3.2 | Комплект виброизоляторов | КИВ103-04 | компл | 2
3.3 | Соединитель мягкий на стороне всасывания | СОМ 220-035 | шт | 2
3.4 | Соединитель мягкий на стороне нагнетания | СОМ 221-450х253 | шт | 2
3.5 | Клапан противопожарный универсальный в коррозионностойком взрывозащищенном исполнении с электроприводом | КПУ-1-Н-О-ВК-300х300-2*ф-МВ24-Т-СН-кк-0-0-0-0-0 | шт | 1
3.6 | Клапан регулирующий в коррозионностойком взрывозащищенном исполнении | РЕГУЛЯР-300х300-РУЧКА-КВ-УХЛ2-0 | шт | 1
3.7 | Воздуховод на фланцах из тонколистовой оцинкованной стали по ГОСТ 14918-2020 s=0,7 мм 300х300 мм |  | м.п | 5
3.8 | Воздуховод на фланцах из тонколистовой оцинкованной стали по ГОСТ 14918-2020 s=0,7 мм Ø200 мм |  | м.п | 1
3.9 | Воздуховод на фланцах из тонколистовой оцинкованной стали по ГОСТ 14918-2020 s=0,7 мм Ø100 мм |  | м.п | 1
3.10 | Отвод - 90 - 300х300 - 50х50 - 100 (оц.ст. 0,7 / R30) |  | шт | 1
3.11 | Врезка (Пр) - 300х300 - 100 - 90 (оц.ст. 0,7 / R30) |  | шт | 1
3.12 | Врезка (Кр) - 355 - 100 - 90 (оц.ст. 0,7 / R30) |  | шт | 2
3.13 | Тройник - 300х300 - 500 - 300х300 - 100 - 90 (оц.ст. 0,7 / R30) |  | шт | 1
3.14 | Заглушка - 300х300 - 35 (оц.ст. 0,7 / R30) |  | шт | 2
3.15 | Лист из оцинкованной тонколистовой стали по ГОСТ 14918-2020 s=0,7 мм для изготовления нестандартных переходов 400х400 - 450х250 (длина перехода 300 мм) |  | м2 | 2
3.16 | Лючок для замера параметров воздуха ЛЗ-01 |  | шт | 1
3.17 | Вентиляционный люк для воздуховода 500х200 | ВВ-25 | шт | 1
В6
3.18 | Вентилятор канальный в шумопоглощающем корпусе с электродвигателем N=0,33 кВт | Канал-ПКВ-Ш-40-20-4-380 | шт | 1
3.19 | Гибкая вставка | Канал-ГКВ-40-20 | шт | 2
3.20 | Воздуховод на фланцах из тонколистовой оцинкованной стали по ГОСТ 14918-2020 s=0,7 мм 200х200 мм |  | м | 2.5
3.21 | Отвод - 90 - 200х200 - 50х50 - 100 (оц.ст. 0,7 / R30) |  | шт | 1
3.22 | Отвод - 45 - 200х200 - 50х50 - 100 (оц.ст. 0,7 / R30) |  | шт | 1
3.23 | Переход - 400х200 - 200х200 - 300 (оц.ст. 0,7/ R30 - R30) |  | шт | 2
3.24 | Вентиляционная решетка двухрядная | ГАЛ-2Р 300х150 | шт | 3
3.25 | Лючок для замера параметров воздуха ЛЗ-01 |  | шт | 1
П4
3.26 | Канальная приточная установка состав на один комплект: - Клапан воздушный с электроприводом, мощность нагрева N=0,101 кВт. Канал-ГЕРМИК-С-80-50-Н-F220S - 1 шт; - Корпус фильтра Канал-ФП-80-50 - 1 шт; - Кассета фильтрующая Канал-КФП-80-50-G4 - 2 шт; - Воздухонагреватель (электрокалорифер) мощность нагрева N=53,8 Квт (мощность нагрева максимальная N=60 кВт). Канал-ЭКВ-80-50-60 - 1 шт; - Вентилятор канальный с электродвигателем N=0,75 кВт. Канал-КВАРК-П-80-50-60-4-400 - 1 шт; - Преобразователь частоты N=1,5 кВт. VF-51 - 1 шт; - Клапан воздушный с электроприводом, мощность нагрева N=0,101 кВт. Канал-ГЕРМИК-П-80-50-Н-F220S - 1 шт; - Гибкая вставка. Канал-ГКВ-80-50 - 2 шт. |  | компл | 2
3.27 | Шкаф ШСАУ_КА (Комплект Автоматики) | ШСАУ-2.0-КС(0.2)-Ф-5Э(60.00)-В(0.8)-Кв | шт | 2
3.28 | Клапан противопожарный универсальный в коррозионностойком исполнении с электроприводом | КПУ-1-Н-О-К-500х200-2*ф-МВ24-Т-СН-кк-0-0-0-0-0 | шт | 1
3.29 | Воздуховод на фланцах из тонколистовой оцинкованной стали по ГОСТ 14918-2020 s=0,7 мм 250х600 мм |  | м.п | 9
3.30 | Воздуховод на фланцах из тонколистовой оцинкованной стали по ГОСТ 14918-2020 s=0,7 мм 500х200 мм |  | м.п | 6
3.31 | Воздуховод плотный, сечением 500х200 мм из оцинкованной стали толщиной 1,2 мм, с нормируемым пределом огнестойкости EI30 по ГОСТ Р 53299-2013, на фланцах |  | м.п | 3
3.32 | Отвод - 90 - 500х200 - 50х50 - 100 (оц.ст. 0,7 / R30) из оцинкованной стали толщиной 1,2 мм, с нормируемым пределом огнестойкости EI30 по ГОСТ Р 53299-2013, на фланцах |  | шт | 2
3.33 | Отвод - 45 - 400х600 - 50х50 - 100 (оц.ст. 0,7 / R30) |  | шт | 1
3.34 | Отвод - 90 - 250х600 - 50х50 - 100 (оц.ст. 0,7 / R30) |  | шт | 1
3.35 | Отвод - 90 - 500х200 - 50х50 - 100 (оц.ст. 0,7 / R30) |  | шт | 2
3.36 | Врезка (Пр) - 500х200 - 100 - 90 (оц.ст. 0,7 / R30) |  | шт | 1
3.37 | Заглушка – 250х600 - 35 (оц.ст. 0,7 / R30) |  | шт | 3
3.38 | Заглушка – 500х200 - 35 (оц.ст. 0,7 / R30) |  | шт | 1
3.39 | Вентиляционная решетка двухрядная | ГАЛ-2Р 500х300 | шт | 4
3.40 | Вентиляционный люк для воздуховода 500х200 | ВВ-42 | шт | 1
3.41 | Огнезащитная краска, для повышения предела огнестойкости элементов креплений воздуховода с нормируемым пределом огнестойкости | Unitfire СН ТУ 2316-001-62400388-2009 | кг | 5
3.42 | Растворитель 648 | ГОСТ 18188-72 | л | 0.5
3.43 | Маты ROCKWOOL ТехМат s=80мм | ТУ 5762-007-45757203-00 | м3 | 1
3.44 | Пряжка для бандажа | ТУ 36.16.22-64-92 | шт | 30
3.45 | Лента 07х20 для бандажа | ТУ 1811-054-04696843-98 | кг | 3
3.46 | Проволока 1,2-0-Ч | ГОСТ 3282-74 | кг | 1
3.47 | Сталь тонколистовая оцинкованная s=0,8 мм | ГОСТ 14918-80 | м2 | 1
3.48 | Лента уплотнительная межфланцевая негорючая | ОТЛ 10х3 ТУ 23.20.12-002-35309277-2019 | м.п | 100
3.49 | Скотч алюминиевый 50 мм (50м) |  | шт | 4
3.50 | Скоба зажимная 30 х 3 с болтом М8 |  | упаков | 4
3.51 | Профиль треугольного сечения замкнутый, ширина двух несущих плоскостей 50 мм, длина 2000 мм, моменты сопротивления изгибу в плоскости наибольшей жёсткости: Wx=6,99 см3, Wy=6,98 см3, моменты инерции в плоскости наибольшей жёсткости: Ix=21,46 см4, Iy=21,45 см4, размер перфорации 11х32 мм с шагом 50 мм, горячеоцинкованная сталь после изготовления методом погружения в расплав цинка, толщина цинкового покрытия не менее 40 мкм | BSUP 5T/2-2000 ТУ 3449-011-01395354-2018 | шт | 6
3.52 | Профиль треугольного сечения замкнутый, ширина двух несущих плоскостей 50 мм, длина 800 мм, моменты сопротивления изгибу в плоскости наибольшей жёсткости: Wx=6,99 см3, Wy=6,98 см3, моменты инерции в плоскости наибольшей жёсткости: Ix=21,46 см4, Iy=21,45 см4, размер перфорации 11х32 мм с шагом 50 мм, горячеоцинкованная сталь после изготовления методом погружения в расплав цинка, толщина цинкового покрытия не менее 40 мкм | BSUP 5T/2-1000 ТУ 3449-011-01395354-2018 | шт | 60
3.53 | Анкер для высоких нагрузок M8-110B модель типа В, горячеоцинкованная сталь конвейерным способом по методу Сендзимира, толщина цинкового покрытия 10-18 мкм | M8-110B | шт | 60
3.54 | Гайка со стопорным буртиком М10, оцинкованная сталь методом электрохимического цинкования, толщина цинкового покрытия покрытия 6-15 мкм | М10 | шт | 120
3.55 | Шпилька М10х1000, оцинкованная сталь методом электрохимического цинкования, толщина цинкового покрытия покрытия 6-15 мкм | М10х1000 | шт | 60
Система кондиционирования
3.56 | Сплит-система серии KENTATSU (или аналог) холодопроизводительностью Qх=2,64 кВт в составе: - блок наружный KSRI 26HF FN1 - 1 шт; - блок внутренний настенный KSGI 26HF FN1 - 1 шт |  | компл | 1
3.57 | Труба медная 3/8" (Ø9,52), в отрезках по 4м |  | м.п | 4
3.58 | Труба медная 1/4" (Ø6,35), в отрезках по 4м |  | м.п | 4
3.59 | Изоляция (длиной 2м) на медные трубы 3/8" - 9х10 |  | шт | 2
3.60 | Изоляция (длиной 2м) на медные трубы 1/4" - 9х6 |  | шт | 2
3.61 | Уголок медный Ø9,52 мм |  | шт | 2
3.62 | Уголок медный Ø6,35 мм |  | шт | 2
4 | 06.054.1-00.00-306.01-ЭС1-СО2
4.1 | Кабели на напряжение 1 кВ с медными жилами, изоляцией из этиленпропиленовой резины, с наружной оболочкой на основе поливинилхлоридного пластиката, пониженной пожарной опасности с низким дымо-газовыделением. | NED-Plagum нг(А)-LS-5х16мк (N, PE) ТУ 3530-004-85082376-2016 (Или аналог) | м.п | 30
4.2 | Кабели на напряжение 1 кВ с медными жилами, изоляцией из этиленпропиленовой резины, с наружной оболочкой на основе поливинилхлоридного пластиката, пониженной пожарной опасности с низким дымо-газовыделением. | NED-Plagum нг(А)-LS-5х35мк (N, PE) ТУ 3530-004-85082376-2016 (Или аналог) | м.п | 50
4.3 | Кабели на напряжение 1 кВ с медными жилами, изоляцией из этиленпропиленовой резины, с наружной оболочкой на основе поливинилхлоридного пластиката, пониженной пожарной опасности с низким дымо-газовыделением. | NED-Plagum нг(А)-LS-3х2.5ок (N, PE) ТУ 3530-004-85082376-2016 (Или аналог) | м.п | 50
4.4 | Кабели на напряжение 1 кВ с медными жилами, изоляцией из этиленпропиленовой резины, с медным экраном, с наружной оболочкой на основе поливинилхлоридного пластиката пониженной пожароопасности, с низким дымо-газовыделением. | NED-Plagum Cfнг(А)-LS-5х2.5ок (N, PE) ТУ 3530-004-85082376-2016 (Или аналог) | м.п | 20
4.5 | Металлорукав с условным проходом 32 мм. С ПВХ иозоляцией, не распространяющий горение. | МРПИнг «NORD»-32 ТУ 27.33.13.130-030-99606433-2018 (Или аналог) | м.п | 10
4.6 | Наконечник кабельный медный | ТМЛ 35-8-10 | шт | 21
4.7 | Наконечник кабельный медный | ТМЛ 16-8-6 | шт | 11
4.8 | Автоматический выключатель в литом корпусе трехполюсный с номинальным током 63А | ВА57-31-340010-63А-800- 690AC-УХЛ3 3P (Или аналог) | шт | 1
4.9 | Автоматический выключатель в литом корпусе трехполюсный с номинальным током 160А | КЭАЗ ВА57-35-340010-160А- 1600-690AC-УХЛ3 3P (Или аналог) | шт | 2
4.10 | Коробка серии PDD 2 модуля серии "Viva" | 10033 (Или аналог) | шт | 7
4.11 | Розетка серии "Viva" | 45005 (Или аналог) | шт | 7
4.12 | Лоток металлический глухой 50х50мм, длиной 3м, толщина 1.2мм | 3502012ZL (Или аналог) | м.п | 24
4.13 | Крышка кабельного лотка 50мм, длиной 3м | 35520 (Или аналог) | м.п | 24
4.14 | Винт с крестообразным шлицем М6х10 | CM010610 HDZ (Или аналог) | шт | 100
4.15 | Винт с гладкой головкой и квадратным подголовником DIN 603 М6х16 | CM010616 HDZ (Или аналог) | шт | 100
4.16 | Гайка с насечкой, препятствующей откручиванию М6 | СМ100600 HDZ (Или аналог) | шт | 200
4.17 | Огнестойкий герметик для кабельных проходок DS1201. | Арт. DS1201 (Или аналог) | кг | 40
4.18 | Миниканал серии ТМС 25х17, с крышкой, длина 2м, материал ПВХ (не поддерживающий горение). Цвет белый | 00304 (Или аналог) | м.п | 25
4.19 | Соединение на стык серии GM | 00591 (Или аналог) | шт | 20
4.20 | Плоский угол серии АРМ | 00415 (Или аналог) | шт | 10
4.21 | Тройник серии IM | 00536 (Или аналог) | шт | 10
4.22 | Заглушка серии LM | 00578 (Или аналог) | шт | 20
4.23 | Миниканал серии ТМС 25х17, с крышкой, длина 2м, материал ПВХ (не поддерживающий горение). Цвет белый | 00313 (Или аналог) | м.п | 10
4.24 | Соединение на стык серии GM | 00653 (Или аналог) | шт | 10
4.25 | Плоский угол серии АРМ | 00654 (Или аналог) | шт | 10
4.26 | Заглушка серии LM | 00651 (Или аналог) | шт | 10
4.27 | Напольный канал CSP-F, 75х17 с крышкой, длина 2м, материал-ударопрочный, не поддерживающий горение ПВХ, черный. | 1333 (Или аналог) | м.п | 12
4.28 | Соединение для напольного канала 75х17 мм GSP A, цвет чёрный | 01344 (Или аналог) | шт | 10
4.29 | Угол плоский для напольного канала 75х17 мм APSP A, цвет чёрный | 01342 (Или аналог) | шт | 4
4.30 | Тройник для напольного канала 75х17 мм DSP A, цвет чёрный | 01343 (Или аналог) | шт | 8
4.31 | Переходник с напольных коробов 75х17 на настенные короба. Цвет – белый. | 11870 (Или аналог) | шт | 3
4.32 | Провод заземления с круглой медной жилой класса 5, с оболочкой из полимерной композиции желто-зеленого цвета, устойчивый к воздействию атмосферных осадков, УФ излучения и агрессивных сред, не содержащий галогенов, не распространяющий горение при групповой прокладке, категория А, исполнение нг(А)-HF, с температурой монтажа без предварительного подогрева минус 30оС, с температурой эксплуатации от минус 50 до плюс 50оС | КУИН-ПугП-нг(А)-HF-ХЛ-1х6 (ГЕРДА) (Или аналог) | м.п | 20
4.33 | Наконечник кабельный медный | ТМЛ 6-6-4 | шт | 50
4.34 | Полоса 4х25 | ГОСТ 103-76 | м.п | 30