## Тех.задание
Заказчик: ООО "НОВАТЭК-ПУРОВСКИЙ ЗПК"
Объект: Сети КИПиА (ССК 2оч). Инв. № З00004253, Монтаж кабельной трассы и прокладка кабеля к сигнализаторам загазованности и постам сигнализации загазованности ГСО-Р1 в каре резервуаров 226Е-2-1, 226Е-2-2, 226Е-2-3 склада СК
Техническое задание на выполнение работ по техническому перевооружению
№ п/п | Наименование работ | Ед. изм | Кол-во
1 | 2 | 3 | 4
1 | Сети КИПиА (ССК 2оч). Инв. № З00004253
06.054.1-20.05-026.01-АК1
1.1 | Изготовление и монтаж стойки для установки коробок КЗРВ | шт | 3
1.2 | Установка коробок зажимов взрывозащищенных на 30 пружинных зажимов для расключения кабелей с сечением жилы до 2.5 мм2 с кабельными вводами | шт | 1
1.3 | Установка коробок зажимов взрывозащищенных на 20 пружинных зажимов для расключения кабелей с сечением жилы до 2.5 мм2 с кабельными вводами | шт | 2
1.4 | Монтаж кабельных трасс из швеллера перфорированого 60х35х2.5, L = 2000 мм из стали С 255 ШП 60х35 У1 | м | 384
1.5 | Монтаж кабельных трасс из трубы 50х3,5 ГОСТ 8734-75 Б10Г2 ГОСТ 8733-74 | м | 804
1.6 | Монтаж кабельных трасс из стоек, полок, коробов. | м | 22
1.7 | Прокладка кабеля с расключением КУИН нг(А)-LS ВЭБ-ХЛ-с 5х1,0 мм2 | м | 180
1.8 | Прокладка кабеля с расключением КУИН нг(А)-LS ВЭБ-ХЛ-с 5х1,5 мм2 | м | 180
1.9 | Прокладка кабеля с расключением КУИНнг(А) 3х2х1,5 ВЭК-ХЛ | м | 1269
1.10 | Прокладка кабеля с расключением КУИН нг(А)-LS ВЭБ-ХЛ-с 7х1,0 мм2 | м | 274
1.11 | Прокладка кабеля с расключением КУИН нг(А)-LS ВЭБ-ХЛ-с 7х1,5 мм2 | м | 274
1.12 | Прокладка кабеля с расключением КУИН нг(А)-LS ВЭБ-ХЛ-с 14х1,0 мм2 | м | 200
1.13 | Прокладка кабеля с расключениемКУИН нг(А)-LS ВЭБ-ХЛ-с 14х1,5 мм2 | м | 200

## МТР поставки Подрядчика
Перечень материало и оборудования поставки Подрядчика
№ п/п | Шифр раздела проекта | Наименовании МТР | ГОСТ, ТУ, марка, опросной лист | Ед.изм. | Кол-во
1 |  | 2 | 3 | 4 | 5
1 |  | Сети КИПиА (ССК 2оч). Инв. № З00004253
06.054.1-20.05-026.01-АК1
1.1 |  | Швеллер перфорированный 60х35х2.5, L = 2000 мм из стали С 255 ШП 60х35 У1 | ТУ 36.1434-82 | шт | 3
1.2 |  | Швеллер №8 | ГОСТ 8240-97 | м | 5
1.3 |  | Прокат 700х8 | ГОСТ 19903-74 | м2 | 3
1.4 |  | Швеллер перфорированный 60х35х2.5, L = 2000 мм из стали С 255 ШП 60х35 У1 | ТУ 36.1434-82 | шт | 192
1.5 |  | Кабель универсальный инструментальный с изоляцией и оболочкой из ПВХ пластиката пониженной горючести, не распространяющий горение при групповой прокладке по категории А, с пониженным дымо- и газовыделением; кабель круглый в поперечном сечении; общий экран выполнен из алюмофольгированной пленки (алюмофлекс); броня под наружной оболочкой ленточная из стальных оцинкованных лент; исполнение с повышенной холодостойкостью; КУИН нг(А)-LS ВЭБ-ХЛ-с 5х1,0 мм2 | ТУ 3581-010-76960731-2008 | м | 180
1.6 |  | Кабель универсальный инструментальный с изоляцией и оболочкой из ПВХ пластиката пониженной горючести, не распространяющий горение при групповой прокладке по категории А, с пониженным дымо- и газовыделением; кабель круглый в поперечном сечении; общий экран выполнен из алюмофольгированной пленки (алюмофлекс); броня под наружной оболочкой ленточная из стальных оцинкованных лент; исполнение с повышенной холодостойкостью; КУИН нг(А)-LS ВЭБ-ХЛ-с 5х1,5 мм2 | ТУ 3581-010-76960731-2008 | м | 180
1.7 |  | Кабель универсальный инструментальный с изоляцией и оболочкой из ПВХ пластиката, в общем экране, в проволочной броне, хладостойкий КУИНнг(А) 3х2х1,5 ВЭК-ХЛ | ТУ 3581-010-76960731-2008 | м | 1269
1.8 |  | Кабель универсальный инструментальный с изоляцией и оболочкой из ПВХ пластиката пониженной горючести, не распространяющий горение при групповой прокладке по категории А, с пониженным дымо- и газовыделением; кабель круглый в поперечном сечении; общий экран выполнен из алюмофольгированной пленки (алюмофлекс); броня под наружной оболочкой ленточная из стальных оцинкованных лент; исполнение с повышенной холодостойкостью; КУИН нг(А)-LS ВЭБ-ХЛ-с 7х1,0 мм2 | ТУ 3581-010-76960731-2008 | м | 274
1.9 |  | Кабель универсальный инструментальный с изоляцией и оболочкой из ПВХ пластиката пониженной горючести, не распространяющий горение при групповой прокладке по категории А, с пониженным дымо- и газовыделением; кабель круглый в поперечном сечении; общий экран выполнен из алюмофольгированной пленки (алюмофлекс); броня под наружной оболочкой ленточная из стальных оцинкованных лент; исполнение с повышенной холодостойкостью; КУИН нг(А)-LS ВЭБ-ХЛ-с 7х1,5 мм2 | ТУ 3581-010-76960731-2008 | м | 274
1.10 |  | Кабель универсальный инструментальный с изоляцией и оболочкой из ПВХ пластиката пониженной горючести, не распространяющий горение при групповой прокладке по категории А, с пониженным дымо- и газовыделением; кабель круглый в поперечном сечении; общий экран выполнен из алюмофольгированной пленки (алюмофлекс); броня под наружной оболочкой ленточная из стальных оцинкованных лент; исполнение с повышенной холодостойкостью; КУИН нг(А)-LS ВЭБ-ХЛ-с 14х1,0 мм2 | ТУ 3581-010-76960731-2008 | м | 200
1.11 |  | Кабель универсальный инструментальный с изоляцией и оболочкой из ПВХ пластиката пониженной горючести, не распространяющий горение при групповой прокладке по категории А, с пониженным дымо- и газовыделением; кабель круглый в поперечном сечении; общий экран выполнен из алюмофольгированной пленки (алюмофлекс); броня под наружной оболочкой ленточная из стальных оцинкованных лент; исполнение с повышенной холодостойкостью; КУИН нг(А)-LS ВЭБ-ХЛ-с 14х1,5 мм2 | ТУ 3581-010-76960731-2008 | м | 200
1.12 |  | Коробка зажимов взрывозащищенная на 30 пружинных зажимов для расключения кабелей с сечением жилы до 2.5 мм2 с кабельными вводами (ВК-Л-ВЭЛ2БМ-М20-Exd-B1,5) – 6 шт., (ВК-ЛВЭЛ2БМ-М25-Exd-B1,5) – 2 шт. КЗРВ4.2-24/30-(ВК-ЛВЭЛ2БМ-М20-ExdB1,5)x6(A)-(ВК-Л-ВЭЛ2БММ25-Exd-B1,5)x2(C) | ПИНЮ. 685564.002ТУ | шт | 1
1.13 |  | Коробка зажимов взрывозащищенная на 20 пружинных зажимов для расключения кабелей с сечением жилы до 2.5 мм2 с кабельными вводами (ВК-Л-ВЭЛ2БМ-М20-Exd-B1,5) – 4 шт., (ВК-ЛВЭЛ2БМ-М20-Exd-B1,5) – 2 шт КЗРВ3.2-24/20-(ВК-ЛВЭЛ2БМ-М20-ExdB1,5)x4(A)-(ВК-Л-ВЭЛ2БММ20-Exd-B1,5)x2(C) | ПИНЮ. 685564.002ТУ | шт. | 2
1.14 |  | Стойка кабельная УЗ (L=400мм) из стали С 255, ГОСТ 19903-74 | ТУ 36-1496-85 | шт. | 22
1.15 |  | Полка кабельная К1162 У3 (L=367мм) из стали С 255, ГОСТ 19903-74 | ТУ 36-1496-85 | шт. | 22
1.16 |  | Короб 2000х80х80 (s=2 мм) из стали С 255, | ГОСТ 19903-74 | шт. | 11
1.17 |  | Крышка короба 2000х80х80 из стали С 255, | ГОСТ 19903-74 | шт. | 11
1.14 |  | Крепеж разный |  | кг | 50